## Sheet1
初中部教学仪器采购项目需求清单
序号 | 名称 | 规格 | 数量 | 单位 | 单价 | 小计 | 备注
1 | 电磁学教学演示箱 | 型号：JD2-6 实验箱规格描述： 箱体外观尺寸（mm）：电学器材箱JD2-4≥66cm*15cm*35cm；电表箱≥66.5*44*44.5 箱体颜色：以橙色、黄色为主的彩色印刷。 箱体材料：铝合金手提箱（金属卡扣，金属边角） 箱体内部构造：采用珍珠棉隔离填充材料，每种实验器材有固定插槽 主要配置及用材： 电动机*1 电池盒*4 电阻5Ω*1电阻10Ω*1 电阻15Ω*1 未知电阻Rx*1 单刀单掷开关*2 单刀双掷开关*2 红二极管*1 绿二极管*1 滑动变阻器20Ω*1 滑动变阻器50Ω*1 保险丝*1 磁粉盒*1 五排电阻*1 灯座*3 电铃*1 安培力*1 手摇发电机*1导线包*1 02G表 铝合金手提箱*1 方形线圈包*1 海绵*1 说明书*1 纸箱*1 演示实验箱*1 玻璃清洁剂*1 强力胶*1 仪表指针插销*1 EVA脚垫*1 调零器*1表强磁*1 泡沫*10 打包带*1电流表*1 电压表*1等等 ★五排电阻定律： 规格：≥65*14*6.5mm；组成：五排电阻定律印字，接线柱黑(攻丝)，接线柱红(攻丝)，磁铁强磁20*3，十字平头自攻螺丝3*10，十字圆头带垫螺丝5*20-铜件，六角螺母M5*10，康铜丝Φ0.2mm，镍铬丝Φ0.2mm，镍铬丝Φ0.6mm，铁铬铝丝Φ0.2mm用处：测试不同材料的电阻情况，分辨出电阻的大小 ★电动机： 规格：≥8.5*5.7*2.5cm;材质;电动机板，强磁40*14*3，十字平头自攻螺丝3*8，电机支架铁，电机支架铁，风扇叶，电机转子，电机铜角左，电机铜角右，十字圆头带垫螺丝5*18-铜件，六角螺母M5*10，十字圆头自攻螺丝3*5，U型磁铁38，接线柱黑(攻丝)，接线柱红(攻丝)，POF收缩膜交联膜40cm，用处：将电池的电能转换成机械能，并提供相对应的功率，使它工作起来。 ★单刀双掷开关： 规格：≥15*8*5cm；组成：单刀双掷开关板，通用底板，开关帽，刀夹铜，刀夹盖铜，六角螺栓，六角螺母，磁铁强磁，十字平头自攻螺丝，接线柱黑(攻丝)，接线柱红(攻丝)，POF收缩膜交联膜40cm，作用；单刀双掷开关由动端和不动端组成，动端就是所谓的“刀”，它应该连接电源的进线，也就是来电的一端，一般也是与开关的手柄相连的一端；另外的两端就是电源输出的两端，也就是所谓的不动端，它们是与用电设备相连的。它的作用，一是可以控制电源向两个不同的方向输出，也就是说可以用来控制两台设备，或者也可以控制同一台设备作转换运转方向使用。 ★导线包： 规格：≥20*28cm；组成；导线把铜（7黄7红/1长6短/双头鳄鱼夹），学电学螺口E10灯泡2.5V/0.3A（灯泡头Φ11mm），学电学螺口E10灯泡3.8V/0.3A（灯泡头Φ11mm），风扇叶（LDPE）。 ★灯座： 规格：≥15*8*4cm；组成；灯座板（ABS+粉碎料头），底板（ABS+粉碎料头），灯座上勾（不锈钢），灯座下铜片（材质：黄铜 工艺：酸洗），接线柱黑(攻丝，POM)，接线柱红(攻丝，POM)，六角螺栓（纯铜 酸洗），六角螺母（纯铜 酸洗），磁铁强磁（不锈钢），十字平头自攻螺丝，POF收缩膜交联膜（1.5丝对折膜/每公斤100米） ★绿二极管 规格：≥15*8*4cm；组成；二极管板绿(印字)，通用底板，直插LED雾状绿发绿10mm，电阻、二极连接铜片，十字圆头带垫螺丝，六角螺母，接线柱黑(攻丝)，接线柱红(攻丝)，磁铁强磁，十字平头自攻螺丝，POF收缩膜交联膜40cm，作用；能够起到开关和隔离的作用，二极管不通畅的情况，起到隔离的作用 ★滑动变阻器20Ω 规格：≥24*7*15cm；组成；滑动上推板20Ω2A(印字)，滑动侧角，滑动上推夹大件铜，滑动上推方孔不锈铁件，滑动上推夹小件铜，十字平头自攻螺丝，康铜丝，方形双头螺杆，双头螺杆，滑动管，六角螺母M5，磁铁强磁，十字平头自攻螺丝，滑动半圆铜，接线柱黑(攻丝)，接线柱红(攻丝)，十字圆头带垫螺丝，六角螺母，圆形平垫M5孔，POF收缩膜交联膜40cm，作用；1.保护电路，2.改变电压，探究欧姆定律，起到改变与其串联的用电器两端电压的作用 ★滑动变阻器50Ω 规格：≥24*7*15cm；组成；滑动上推板50Ω2A(印字)，滑动侧角，滑动上推夹大件铜，滑动上推方孔不锈铁件，滑动上推夹小件铜，十字平头自攻螺丝，康铜丝，方形双头螺杆，双头螺杆，滑动管，六角螺母M5，磁铁强磁，十字平头自攻螺丝，滑动半圆铜，接线柱黑(攻丝)，接线柱红(攻丝)，十字圆头带垫螺丝，六角螺母，圆形平垫M5孔，POF收缩膜交联膜40cm，作用；1.保护电路，2.改变电压，探究欧姆定律，起到改变与其串联的用电器两端电压的作用 ★教电学01电铃 规格：≥15*10*7cm；组成：01电铃板，教师版磁铁强磁16*3，十字平头自攻螺丝3*10*1，六角螺母M4*1，十字圆头普通螺丝4*18*1，教电学01电铃弹簧*1，教电学01铃铛M5扩孔*1，教电学01铃锤M5扩孔*1，十字圆头普通螺丝5*20*1，十字圆头带垫螺丝5*18-铜件*1，六角螺母M5*10*2，教电学01接线柱黑(攻丝)*1，教电学01接线柱红(攻丝)*1，不干胶电铃-03教师版*1，POF收缩膜交联膜40cm*1 功能描述： 本实验箱完成不少于30个实验项目，可完成包括但不限于以下所例举的实验项目：01.认识简单电路、02.利用发光二极管判断电流的方向、03.连接串联电路、04.连接并联电路、05.练习使用电流表、06.探究串联电路中各处电流的关系、07.探究并联电路中干路电流与各支路电流的关系、08.练习使用电压表、09.探究串联电路中用电器两端的电压与电源两端电压的关系、10.探究电池和电池组两端电压的关系、11.探究并联电路各支路用电器两端的电压与电源两端电压的关系、12.验证物体传导电荷（导电）的能力、13.探究影响导体电阻大小的因素、14.用铅笔芯控制灯泡小灯泡的明亮程度、15.练习使用滑动变阻器、16.用滑动电阻器改变小灯泡的亮度、17.用滑动电阻器控制电阻两端电压、18.探究电流与电压的关系19.探究电流与电阻的关系、20.伏安法测电阻、21.测定小灯泡的电功率、22.装配直流电机模型、23.运用单刀双郑开关实现电动机的正转和反转、24.观察手摇发动机 25.电铃的工作原理 26.利用立体磁粉盒观察磁场 27.研究磁场对通电导线的作用 28.探究保险丝对电路的保护作用 29.探究产生电磁感应现象的条件和规律 30.探究产生感应电流的条件 | 8 | 套
2 | 弹簧测力计 | 2.5N，由弹簧校准机构、指针、上壳、下壳、后壳、透明保护壳、刻度标识、弹簧、滑杆、挂钩等组成，指针滑杆弹簧置于透明壳内，实验时可防止指针触碰产生误差，防止划伤，安全防护型，透明外壳安全保护，透光率≥80％。 | 50 | 个
3 | 弹簧测力计 | 5N，由弹簧校准机构、指针、上壳、下壳、后壳、透明保护壳、刻度标识、弹簧、滑杆、挂钩等组成，指针滑杆弹簧置于透明壳内，实验时可防止指针触碰产生误差，防止划伤，安全防护型，透明外壳安全保护，透光率≥80％。 | 50 | 个
4 | 杠杆 | 由底座，杠杆、中心轴、立杆、立杆固定夹、调平装置和2个挂钩组成。杠杆≥30*5*500 mm，铝合金6061挤出成型，表面阳极氧化处理，两面设有10 mm凹槽，挂钩可在凹槽种顺着刻度顺滑连续移动，表面刻度印刷清晰、分辨率高、附着力强、耐久性强,以及耐水、耐化学腐蚀、耐磨、抗老化等优点，杠杆两端包头为ABS注塑件，塑料模具注塑成型，防止划伤。中心轴采用不锈钢材质，数控车精密加工而成，ø6±0.01 mm，表面粗糙度为Ra0.8μm，前端设有M5螺纹用于紧固立杆固定夹。立杆固定夹采用方型铝合金制造，表面喷砂氧化处理，中间设有立杆孔，两端设有固定螺纹，配有注塑旋钮紧固。调平装置采用圆形滚花螺母，表面滚花，防锈处理。挂钩注塑模具成型，ABS材料，上端设有三角形指针指示形状，下部设有4*7（mm)平椭圆孔，用于悬挂砝码 | 40 | 套
5 | 运动和力摩擦力材料 | 摩擦材料：橡胶条、砂纸、布 | 20 | 套
合计