## D.2 单位工程最高投标限价汇总表
D.2 单位工程最高投标限价汇总表
工程名称：深圳外国语学校高中部服务中心改造工程 |  | 标段： |  | 第 1 页 共 8 页
序号 | 汇总内容 |  | 金额 （元） | 其中： 材料暂估价 （元）
1 | 分部分项工程
1.1 | 4105广播室
1.2 | 4108团委学生会工作室
1.3 | 4109学长团社团联合会
1.4 | 4110教育服务中心
2 | 措施项目
2.1 | 安全文明施工 |  | 6855.1
2.1.1 | 安全文明施工费（按费率计算） |  | 5995.54
2.1.2 | 安全文明施工费（按清单列项）
2.1.3 | 产业工人职业训练专项经费 |  | 859.56
2.2 | 其他措施项目费
3 | 其他项目
3.1 | 暂列金额
3.2 | 专业工程暂估价
3.3 | 计日工
3.4 | 总承包服务费
4 | 增值税
合计
注：专业工程暂估价为已含税价格，在计算增值税计算基础时不应包含专业工程暂估价金额。

## E.1 分部分项工程项目清单计价表
E.1 分部分项工程项目清单计价表
工程名称：深圳外国语学校高中部服务中心改造工程 |  |  | 标段： |  |  | 第 2 页 共 8 页
序号 | 项目编码 | 项目名称 | 项目特征描述 | 计量单位 | 工程量 | 金额（元）
[6 empty] | 综合单价 | 合价
4105广播室
1 | 011302001002 | 天棚面龙骨及饰面拆除 | 1.原有吊顶拆除 2.(含吊顶龙骨铲除) | m2 | 32.84
2 | 011608001004 | 立面拆除 | 1.墙面硬包拆除 | m2 | 24.36
3 | 011203003003 | 立面块料拆除 | 1.原有瓷砖地脚线拆除H:100mm | m | 32.84
4 | 011207001002 | 轻质隔墙 | 1.隔板材料品种、规格:轻钢龙骨8mm埃特板隔墙 | m2 | 20.13
5 | 011608001003 | 铲除油漆面 | 1.原有墙面乳胶漆及灰底铲除 | m2 | 57.99
6 | 011406001002 | 抹灰面油漆 | 1.墙面刷白色环保乳胶漆两底三面 | m2 | 122.37
7 | 011207001001 | 碳纤维板背景墙 | 1.轻钢龙骨9mm阻燃板底，8厘碳纤维板背景墙 | m2 | 10.8
8 | 011302001004 | 铝扣板吊顶 | 1.面层材料品种、规格:轻钢龙骨，1.0厚料600*1200mm铝扣板 | m2 | 32.84
9 | 011205001002 | 背景墙LOGO字 | 1.广告版烤漆校名logo（180mm高10个字） | 项 | 1
10 | 011203003004 | 块料墙面 | 1.800*400*12mm厚岩板 | m2 | 24.92
11 | 011502001002 | 铝合金装饰线条 | 1.2mm厚料20mm宽收边条 | m | 31.15
12 | 030412001004 | 电路 | 1.线路、线管，插座、灯具 | m2 | 32.84
13 | 030405015001 | 排气扇 | 1.每台160mm管6m | 台 | 2
14 | 010807003001 | 金属百叶窗 | 1.300*300mm*2.0mm厚白色铝合金百叶 | m2 | 2
15 | 010802001004 | 密闭门 | 1.铝合金密闭门1000*2300mm | 樘 | 2
4108团委学生会工作室
16 | 011302001005 | 天棚面龙骨及饰面拆除 | 1.原有吊顶拆除 2.(含吊顶龙骨铲除) | m2 | 42.44
17 | 011203003005 | 立面块料拆除 | 1.原有瓷砖地脚线拆除H:100mm | m | 29.36
18 | 010802001001 | 金属门窗拆除 | 1.原有铝合金窗拆除 | m2 | 31.5
19 | 010402001001 | 砖砌体拆除 | 1.原有砖砌墙拆除 | m3 | 3.85
20 | 011608001006 | 铲除油漆面 | 1.墙面天花乳胶漆铲除，灰底铲除 | m2 | 89.69
本页小计
E.1 分部分项工程项目清单计价表
工程名称：深圳外国语学校高中部服务中心改造工程 |  |  | 标段： |  |  | 第 3 页 共 8 页
序号 | 项目编码 | 项目名称 | 项目特征描述 | 计量单位 | 工程量 | 金额（元）
[6 empty] | 综合单价 | 合价
21 | 010402001002 | 砌块墙 | 1.墙体类型:新建外墙 2.砌块品种、规格、强度等级:小沙砖隔墙 墙厚200mm 3.砂浆强度等级:M5水泥石灰砂浆 | m3 | 1.83
22 | 011406001003 | 抹灰面油漆 | 1.墙面天花刷白色环保乳胶漆两底三面 | m2 | 119.58
23 | 010903002001 | 涂膜防水 | 1.防水膜品种:聚氨酯防水涂料 2.涂膜厚度、遍数:2.0mm、二遍 3.防水位置，墙面和天花 | m2 | 35.34
24 | 011302001003 | 铝扣板吊顶 | 1.面层材料品种、规格:轻钢龙骨，1.0厚料600*1200mm铝扣板 | m2 | 42.44
25 | 011203003006 | 块料墙面 | 1.800*400*12mm厚岩板 | m2 | 26.76
26 | 010807001001 | 金属(塑钢、断桥)窗 | 1.框、扇材质:2.0mm厚铝合金窗 2.玻璃品种、厚度:6+12A+6中空LOW-E玻璃 3.成品窗包括窗框、窗五金等配件 | m2 | 31.5
27 | 011404001001 | 外墙涂料 | 1.砖红色外墙漆，黑色分缝漆（油漆刷出来仿100*300文化砖） | m2 | 18.14
28 | 011502001004 | 铝合金装饰线条 | 1.2mm厚料20mm宽收边条 | m | 30.36
29 | 030412001005 | 电路 | 1.线路、线管，插座、灯具 | m2 | 42.44
30 | 011616B005001 | 原团委桌椅柜子搬移及安装 | 1.原团委桌椅及柜子等搬移及安装 | 项 | 1
4109学长团社团联合会
31 | 011302001007 | 天棚面龙骨及饰面拆除 | 1.原有吊顶拆除 2.(含吊顶龙骨铲除) | m2 | 42.67
32 | 010802001002 | 金属门窗拆除 | 1.原有铝合金窗拆除 | m2 | 16.87
33 | 010402001005 | 砖砌体拆除 | 1.原有砖砌墙拆除 | m3 | 2.14
34 | 011203003007 | 立面块料拆除 | 1.原有瓷砖地脚线拆除H:100mm | m | 25.14
35 | 010402001006 | 砌块墙 | 1.墙体类型:新建外墙 2.砌块品种、规格、强度等级:小沙砖隔墙 墙厚200mm 3.砂浆强度等级:M5水泥石灰砂浆 | m3 | 1.98
本页小计
E.1 分部分项工程项目清单计价表
工程名称：深圳外国语学校高中部服务中心改造工程 |  |  | 标段： |  |  | 第 4 页 共 8 页
序号 | 项目编码 | 项目名称 | 项目特征描述 | 计量单位 | 工程量 | 金额（元）
[6 empty] | 综合单价 | 合价
36 | 011608001005 | 铲除油漆面 | 1.墙面和天花乳胶漆铲除，灰底铲除 | m2 | 89.96
37 | 011406001004 | 抹灰面油漆 | 1.墙面天花刷白色环保乳胶漆两底三面 | m2 | 112.45
38 | 010903002003 | 涂膜防水 | 1.防水膜品种:聚氨酯防水涂料 2.涂膜厚度、遍数:2.0mm、二遍 3.防水位置，墙面和天花 | m2 | 25.18
39 | 011302001006 | 铝扣板吊顶 | 1.面层材料品种、规格:轻钢龙骨，1.0厚料600*1200mm铝扣板 | m2 | 42.67
40 | 011203003008 | 块料墙面 | 1.800*400*12mm厚岩板 | m2 | 23.41
41 | 010807001002 | 金属(塑钢、断桥)窗 | 1.框、扇材质:2.0mm厚铝合金窗 2.玻璃品种、厚度:6+12A+6中空LOW-E玻璃 3.成品窗包括窗框、窗五金等配件 | m2 | 16.87
42 | 011404001002 | 外墙涂料 | 1.砖红色外墙漆，黑色分缝漆（油漆刷出来仿100*300文化砖） | m2 | 9.52
43 | 011502001005 | 铝合金装饰线条 | 1.2mm厚料20mm宽收边条 | m | 29.26
44 | 030412001006 | 电路 | 1.线路、线管，插座、灯具 | m2 | 42.67
4110教育服务中心
45 | 011302001001 | 天棚面龙骨及饰面拆除 | 1.原有吊顶拆除 2.(含吊顶龙骨铲除) | m2 | 43
46 | 010802001003 | 金属门窗拆除 | 1.原有铝合金窗拆除 | m2 | 16.87
47 | 010402001003 | 砖砌体拆除 | 1.原有砖砌墙拆除 | m3 | 2.14
48 | 011608001007 | 铲除油漆面 | 1.墙面乳胶漆铲除，灰底铲除 | m2 | 89.23
49 | 010402001007 | 砌块墙 | 1.墙体类型:新建外墙 2.砌块品种、规格、强度等级:小沙砖隔墙 墙厚200mm 3.砂浆强度等级:M5水泥石灰砂浆 | m3 | 1.98
50 | 011406001005 | 抹灰面油漆 | 1.墙面天花刷白色环保乳胶漆两底三面 | m2 | 111.53
51 | 010903002004 | 涂膜防水 | 1.防水膜品种:聚氨酯防水涂料 2.涂膜厚度、遍数:2.0mm、二遍 3.防水位置，墙面和天花 | m2 | 25.12
本页小计
E.1 分部分项工程项目清单计价表
工程名称：深圳外国语学校高中部服务中心改造工程 |  |  | 标段： |  |  | 第 5 页 共 8 页
序号 | 项目编码 | 项目名称 | 项目特征描述 | 计量单位 | 工程量 | 金额（元）
[6 empty] | 综合单价 | 合价
52 | 011203003010 | 块料墙面 | 1.800*400*12mm厚岩板 | m2 | 23.31
53 | 011502001006 | 铝合金装饰线条 | 1.2mm厚料20mm宽收边条 | m | 28.98
54 | 011404001003 | 外墙涂料 | 1.砖红色外墙漆，黑色分缝漆（油漆刷出来仿100*300文化砖） | m2 | 9.52
55 | 011302001008 | 铝扣板吊顶 | 1.面层材料品种、规格:轻钢龙骨，1.0厚料600*1200mm铝扣板 | m2 | 43
56 | 010807001003 | 金属(塑钢、断桥)窗 | 1.框、扇材质:2.0mm厚铝合金窗 2.玻璃品种、厚度:6+12A+6中空LOW-E玻璃 3.成品窗包括窗框、窗五金等配件 | m2 | 16.87
57 | 030412001007 | 电路 | 1.线路、线管，插座、灯具 | m2 | 43
本页小计
合计

## E.2 措施项目清单计价表
E.2 措施项目清单计价表
工程名称：深圳外国语学校高中部服务中心改造工程 |  |  | 标段： |  |  | 第 6 页 共 8 页
序号 | 项目编码 | 项目名称 | 工作内容 | 计量单位 | 工程量 | 金额（元）
[6 empty] | 综合单价 | 合价
1 | 1 | 安全文明施工费 |  | 项 | 1 | 6855.1 | 6855.1
1.1 | (1) | 安全文明施工费(按费率计算) |  | 项 | 1 | 5995.54 | 5995.54
1.2 | (2) | 安全文明施工费(按清单列项) |  | 项 | 1
1.2.1 | (2.1) | 装配式钢结构围挡（施工现场与外部环境隔离） |  | 项 | 1
1.2.2 | (2.2) | PVC围挡（施工现场与外部环境隔离） |  | 项 | 1
1.2.3 | (2.3) | 铁马（施工现场与外部环境隔离） |  | 项 | 1
1.2.4 | (2.4) | 水马（施工现场与外部环境隔离） |  | 项 | 1
1.2.5 | (2.5) | 施工废弃物、装修废弃物外运和处置 |  | 项 | 1
1.2.6 | (2.6) | 隔音屏、声屏障 |  | 项 | 1
1.2.7 | (2.7) | 施工区裸土覆盖 |  | 项 | 1
1.2.8 | (2.8) | 施工区临时排水沟 |  | 项 | 1
1.2.9 | (2.9) | 施工区临时集水井（沉砂井） |  | 项 | 1
1.3 | (3) | 产业工人职业训练专项经费 |  | 项 | 1 | 859.56 | 859.56
2 | 2 | 履约担保手续费 |  | 项 | 1
3 | 3 | 夜间施工增加费 |  | 项 | 1
4 | 4 | 赶工措施费 |  | 项 | 1
5 | 5 | 冬雨季施工费 |  | 项 | 1
6 | 6 | 已完成工程及设备保护费 |  | 项 | 1
6.1 | 市场价 | 已完成工程及设备保护费 |  |  | 1
7 | 7 | 地上地下设施及建筑物的临时保护费 |  | 项 | 1
本页小计
E.2 措施项目清单计价表
工程名称：深圳外国语学校高中部服务中心改造工程 |  |  | 标段： |  |  | 第 7 页 共 8 页
序号 | 项目编码 | 项目名称 | 工作内容 | 计量单位 | 工程量 | 金额（元）
[6 empty] | 综合单价 | 合价
8 | 8 | 二次搬运费 |  | 项 | 1
8.1 | 市场价 | 二次搬运费 |  |  | 1
9 | 9 | 脚手架费 |  | 项 | 1
9.1 | 010007-55 | 活动脚手架 墙砌筑或装饰 | 底座安装、搭设、拆除脚手架等全部操作过程，脚手架拆除后的材料整理、刷油、堆放及场内运输，施工期间的加固维修及更新换料、翻板子等。 | 100m2 | 5.5929
9.2 | 010007-58 | 活动脚手架 天棚面装饰及修整 | 底座安装、搭设、拆除脚手架等全部操作过程，脚手架拆除后的材料整理、刷油、堆放及场内运输，施工期间的加固维修及更新换料、翻板子等。 | 100m2 | 1.6095
10 | 10 | 垂直运输机械费 |  | 项 | 1
11 | 11 | 大型机械设备进出场及安拆费 |  | 项 | 1
12 | 12 | 施工排水、降水费 |  | 项 | 1
13 | 13 | 专业工程措施项目费 |  | 项 | 1
13.1 | 13.1 | 土方支护结构 |  | 项 | 1
14 | 14 | 其他 |  | 项 | 1
本页小计
合计
注：措施项目清单中的安全文明施工费属于不可竞争项目，其计价应符合本指引及深圳市相关规定。

## E.5 增值税计价表
E.5 增值税计价表
工程名称：深圳外国语学校高中部服务中心改造工程 |  |  | 标段： |  | 第 8 页 共 8 页
序号 | 项目名称 | 计算基础说明 |  | 计算基础 | 税率（%） | 金额（元）
1 | 增值税 | 分部分项工程+措施项目+其他项目-专业工程暂估价
合 计