## 设备类
龙华高中部物理教师工作室设备采购清单
序号 | 物品名称 | 技术参数 | 数量 | 单位 | 品牌型号 | 单价 | 总价
1 | 3D打印机 | 1.一机多用，多模式打印，实现不同打印效果 2.耗材直径：1.75mm； 3.打印材料：PLA/TPU/PVA等； 4.操作系统：Widows/Mac/Linux； 5.加热平台:支持0-120°，喷头最高温度:250°； 6.XY运动结构：采用双十字光轴设计，近端送料，保证动力； 7.最快速度：≥600mm/s； 8.支持断电续打、中途换料、加热异常保护； | 1 | 台
2 | 铜丝线圈绕线机 | 轴数：右面单轴；主电机功率：DC400W；线径范围：0.03-1.2mm；幅宽范围：0-110mm；输入电压：AC220V，50HZ；整机功率：40-200W；最大回旋直径：200MM；转速范围：100-6000RPM；存储组数：1000；整机尺寸：480×390×470mm | 1 | 台
3 | 微型台钻钻床铣床全能款 | 电压：220V；主轴转速：0-2600r/min；夹持直径：1.5-13mm；功率：800W；钻孔能力：铁10/木材35mm；调速：6档调速；配有专用多功能工作台，可钻铣两用。 | 1 | 台
4 | 拉杆斜切锯推 | 1. 电压：220V,50Hz； 额定功率：1800W； 切割高度≥80mm； 锯片尺寸：≥255mm； 空载转速：≥6000r/min； 纯铜电机； 可加工铝材、铜材、木材等多种角度切割。 | 1 | 台
5 | 木工压刨机平刨机多功能 | 1. 输入功率：1800W； 刀轴转速：≥9250（转/分）； 刨削能力：刨削速度：≥7.3（米/分）；刀片数：2； 最大刨削宽度：≥330mm；刨削材料厚度：≥3.2-150mm；最大刨削厚度：≥2.4mm/次； 机器重量：≥46Kg。 | 1 | 台
6 | 迷你小型拉花锯台式曲线锯 | 功率≥120W 可调节转速：400-1600r/min 电压：220v；全金属结构；产品工作台可向左倾斜-15~45度。可以加这个倾斜范围内的角度。产品带安全防护罩，在切割的时候可以有效地防止加工件的跳跃。带LED工作照明灯，另带机器转速调节旋钮，切割速度可随意调节。规格尺寸≥655×285×365mm | 1 | 台
7 | 木工方榫机方孔打榫机 | 电机功率：750W，转速：2800R.P.M，开榫刀： 3/8inch/9.53mm，钻头尺寸6.0-1 5mm，榫刀刀柄直径19mm，钻夹头1.5-12mm，最大夹持范围100mm，垂直工作行程76mm，左右工作行程100mm，挡板尺寸200x60mm，工作台尺寸200x 160mm，底座尺寸310x250mm，立柱直径φ70mm，整机高度725mm，毛重43kg。 | 1 | 台
8 | 塑料弯曲机 | 1、规格：≥810*170*100mm，加热长度≥710mm； 2、材质：钣金材质； 3、结构：双层隔热板：下层黑色隔热板可分离式设计，上层蓝色隔热板麻面烤漆工艺。【为确保学生操作安全，不允许采用设备通电状态下的水冷方式散热】。 U形延长杆：材质为铝合金；采用铝合金阳极氧化表面处理工艺（黑色），可拓展折弯板材长度。 铝合金角度盘：采用铝合金阳极氧化表面处理工艺（黑色） ★4、双层隔热板，下层黑色隔热板可分离式设计，加热宽度0mm--22mm可调。 5、无级变温调温控制； 6、加热管功率不低于600W； 7、电压：220V； 8、分离式三插插头内嵌保险丝，安全稳定。 ★9、U形延长杆长度≥840mm，高度≥230mm， ★10、U形延长杆两侧各有1块铝合金角度盘，可精准定位折弯角度。 ★11、每块铝合金角度盘均采用双面刻度设计（0-180°）；方便随时查看折弯角度，激光标记银色刻度 ★提供具有CMA或CNAS标识的质量检测机构检测报告复印件加盖厂家公章，带★参数第4、9、10、11项必须在出具的检测报告中体现。 | 1 | 套
9 | 充电电动钉枪 | 工作电压: 220V/50HZ 标称功率: 2200W | 1 | 把
10 | 充电手电钻 | 电压：12V以上；最大扭矩：23Nm；空载转速（r/min）≥1400rpm；最大螺钉直径：6mm；在木材中最大钻孔直径：23mm；在钢材中最大钻孔直径：10mm；扭矩设置：18+1；夹头直径：0.8-10mm | 1 | 把
11 | 电磨机小型手持打磨机 | 手持机床特点：机床主要零件：如主轴箱、砂纸盘等都采用金属材料。1、手持机床配备七种标准打磨工具,应用范围广泛,变化 多样,操作灵活,配上钻头则变成手钻,配上砂轮则变成手磨,配上铣刀则变成手铣,而且使用非常简单,变压器有过热保护。技术参数：1、可选配12000转/分钟。2、输入电压/电流/功率：12VDC/2A/24W。3、加工材料：木材、工程塑料、软金属(金、银、铜、铝等)。4. 变压器具有过电流，过压，过热保护。 | 1 | 套
12 | 台虎钳（桌面可夹） | 符合QB/T1558.2；可旋转；钳口宽不小于125mm。 | 1 | 台
13 | 木工工具箱 | 吹塑箱体，定点定位，含不少于18种必备常用工具。工具包括：木工凿子，3/4” ，1把；美工刀，包胶，1把；木工锉，8"半圆，1把；多用剪刀，1把；羊角锤，木柄，1把；鸟刨，1把；手推刨，1把；钢角尺≥300mm，1把；螺丝刀，≥6*125mm+-铬钒钢，芝麻柄，1把；老虎钳，8"黄黑双色柄，1把；卷尺，≥5m，1把；G形夹，2"，1把；有机玻璃钩刀，钩刀带两把刀片，1把；磨齿锯（锰钢三面齿），1把；木工铅笔，1支；小水平尺，S93型，塑料，三水泡，45°、90°、180°，1把；墨斗，新型迷你墨斗，1个；磨刀石1块。 | 1 | 套
14 | 电工工具箱 | 吹塑箱体，定点定位，不少于30件套装工具。工具包括：数显万用表，1台（四位数字显示，带温度测试）；电工胶布，1卷，≥5mPVC电工胶布；电工螺丝刀；≥6*100mmPH2# 十字一字各一把；≥5*75mmPH1#，十字一字各一把； ≥3*150mmPH0# 十字一字各一把；钢卷尺，1把；吸锡器，1把；剥线钳，1把；刷子，1把，软毛刷；焊锡丝，1卷；测电笔数字显示1支，；活动扳手8”1把；羊角锤，1把；钢丝钳，1把，7”；尖嘴钳，1把，6"；斜口钳，1把，7"；精密螺丝批，6把/套，PH00 PH0 -3.0 -2.0 -1.2；电烙铁，1把，220V50Hz60W；电工刀，1把，单发包胶；烙铁架，1付；内六角扳手，9件／套。剪刀1把。 | 1 | 套
15 | 数字显示卡尺 | 0-200mm | 2 | 把
16 | 组合镙丝刀 | 不少于16个批头 | 1 | 套
17 | 雕刻刀 | 规格：10支装，手柄材质：榉木，1支平刀宽6.5mm，1支平圆头刀宽6.5mm，1支斜刀7mm，1支尖角刀5mm（斜边长），3支圆刀7mm（弧边长）圆刀5mm（弧边长）圆刀4mm（弧边长），3支角刀3.5mm（斜边长）2.5mm（斜边长）2mm（斜边长） | 1 | 套